## Sheet1
大庆直流自动注剂(地址表）
序号 | 名称 | 类型 | 范围 | 状态 | 地址 | MODBUS地址
1 | 定时一：小时 | BYTE | 0—23 | 读写 | %MB3.32000 | 426001
2 | 定时一：分钟 | BYTE | 0-59 | 读写 | %MB3.32002 | 426002
3 | 定时二：小时 | BYTE | 0—23 | 读写 | %MB3.32004 | 426003
4 | 定时二：分钟 | BYTE | 0-59 | 读写 | %MB3.32006 | 426004
5 | 年 | BYTE | 0-99 | 只读 | %MB3.32008 | 426005
6 | 月 | BYTE | ’1-12 | 只读 | %MB3.32010 | 426006
7 | 日 | BYTE | ’1-31 | 只读 | %MB3.32012 | 426007
8 | 小时 | BYTE | 0-23 | 只读 | %MB3.32014 | 426008
9 | 分 | BYTE | 0-59 | 只读 | %MB3.32016 | 426009
10 | 秒 | BYTE | 0-59 | 只读 | %MB3.32018 | 426010
11 | 年 | BYTE | 0-99 | 读写 | %MB3.32020 | 426011
12 | 月 | BYTE | ’1-12 | 读写 | %MB3.32022 | 426012
13 | 日 | BYTE | ’1-31 | 读写 | %MB3.32024 | 426013
14 | 小时 | BYTE | 0-23 | 读写 | %MB3.32026 | 426014
15 | 分 | BYTE | 0-59 | 读写 | %MB3.32028 | 426015
16 | 秒 | BYTE | 0-59 | 读写 | %MB3.32030 | 426016
17 | 加注量 | INT |  | 读写 | %MW3.32044 | 426023
18 | 排量 | INT |  | 读写 | %MW3.32046 | 426024
19 | 出口压力设置 | INT |  | 读写 | %MW3.32048 | 426025
20 | 储液罐液位高设置 | INT |  | 读写 | %MW3.32050 | 426026
21 | 储液罐液位低设置 | INT |  | 读写 | %MW3.32052 | 426027
22 | 可燃气浓度设置 | INT |  | 读写 | %MW3.32054 | 426028
23 | 电池电压设置 | INT |  | 读写 | %MW3.32056 | 426029
24 | 间隔时间天 | INT |  | 读写 | %MW3.32058 | 426030
25 | 间隔时间小时 | INT |  | 读写 | %MW3.32060 | 426031
26 | 间隔时间分钟 | INT |  | 读写 | %MW3.32062 | 426032
27 | 时间校验 | BOOL |  | 读写 | %MX3.32064.0 | 426033
28 | 手自动选择 | BOOL |  | 读写 | %MX3.32066.0 | 426034
29 | 定时模式 | BOOL |  | 读写 | %MX3.32068.0 | 426035
30 | 间隔模式 | BOOL |  | 读写 | %MX3.32070.0 | 426036
31 | 定时一 | BOOL |  | 读写 | %MX3.32072.0 | 426037
32 | 定时二 | BOOL |  | 读写 | %MX3.32074.0 | 426038
33 | 定时退出 | BOOL |  | 读写 | %MX3.32076.0 | 426039
34 | 间隔退出 | BOOL |  | 读写 | %MX3.32078.0 | 426040
35 | 复位 | BOOL |  | 读写 | %MX3.32080.0 | 426041
36 | 储液罐液位高故障 | BOOL |  | 只读 | %MX3.32082.0 | 426042
37 | 储液罐液位低故障 | BOOL |  | 只读 | %MX3.32084.0 | 426043
38 | 可燃气体浓度高故障 | BOOL |  | 只读 | %MX3.32086.0 | 426044
39 | 电池电压高故障 | BOOL |  | 只读 | %MX3.32088.0 | 426045
40 | 出口压力高故障 | BOOL |  | 只读 | %MX3.32090.0 | 426046
41 | 泵状态 | BOOL |  | 只读 | %MX3.32092.0 | 426047
42 | 报警 | BOOL |  | 只读 | %MX3.32094.0 | 426048
43 | 辅罐液位高故障 | BOOL |  | 只读 | %MX3.32096.0 | 426049
44 | 辅罐液位低故障 | BOOL |  | 只读 | %MX3.32098.0 | 426050
45 | 温度高故障 | BOOL |  | 只读 | %MX3.32100.0 | 426051
46 | 温度低故障 | BOOL |  | 只读 | %MX3.32102.0 | 426052
47 | 常规模式 | BOOL |  | 读写 | %MX3.32104.0 | 426053
48 | 冬季模式 | BOOL |  | 读写 | %MX3.32106.0 | 426054
49 | 电磁阀状态 | BOOL |  | 读写 | %MX3.32108.0 | 426055
50 | 加热器状态 | BOOL |  | 读写 | %MX3.32110.0 | 426056
51 | 泵启动温度设置 | INT |  | 读写 | %MW3.32112 | 426057
52 | 辅罐高限设置 | INT |  | 读写 | %MW3.32114 | 426058
53 | 辅罐低限设置 | INT |  | 读写 | %MW3.32116 | 426059
54 | 温度高限设置 | INT |  | 读写 | %MW3.32118 | 426060
55 | 温度低限设置 | INT |  | 读写 | %MW3.32120 | 426061
56 | 常规/冬季模式状态 | BOOL |  | 只读 | %MX3.32122.0 | 426062
57 | 辅罐投运/取消 | BOOL |  | 读写 | %MX3.32124.0 | 426062
58 | 甲醇手动启动 | BOOL |  | 读写 | %MX3.35956.0 | 427979
59 | 甲醇手动停止 | BOOL |  | 读写 | %MX3.35958.0 | 427979
60 | 泡排手动启动 | BOOL |  | 读写 | %MX3.35960.0 | 427979
61 | 泡排手动停止 | BOOL |  | 读写 | %MX3.35962.0 | 427979
62 | 手动时间分钟 | INT |  | 读写 | %MW3.35964 | 427983
63 | 手动时间秒 | INT |  | 读写 | %MW3.35966 | 427984
64 | 出口压力 | REAL |  | 只读 | %MD3.35968 | 427985
65 | 泡排储液罐液位 | REAL |  | 只读 | %MD3.35972 | 427987
66 | 泡排储液罐体积 | REAL |  | 只读 | %MD3.35976 | 427989
67 | 可燃气浓度 | REAL |  | 只读 | %MD3.35980 | 427991
68 | 太阳能板电压 | REAL |  | 只读 | %MD3.35984 | 427993
69 | 电池电压 | REAL |  | 只读 | %MD3.35988 | 427995
70 | 甲醇储液罐液位 | REAL |  | 只读 | %MD3.35992 | 427997
71 | 甲醇储液罐体积 | REAL |  | 只读 | %MD3.35996 | 427999
72 | 温度 | REAL |  | 只读 | %MD3.36000 | 428001
73 | 加热器温度高 | INT |  | 读写 | %MW3.36004 | 428003
74 | 加热器温度低 | INT |  | 读写 | %MW3.36006 | 428004
75 | 电伴热温度高 | INT |  | 读写 | %MW3.36008 | 428005
76 | 电伴热温度低 | INT |  | 读写 | %MW3.36010 | 428006
77 | 加热器手动启动 | BOOL |  | 读写 | %MX3.36012.0 | 428007
78 | 加热器手动停止 | BOOL |  | 读写 | %MX3.36014.0 | 428008
79 | 电伴热手动启动 | BOOL |  | 读写 | %MX3.36016.0 | 428009
80 | 电伴热手动停止 | BOOL |  | 读写 | %MX3.36018.0 | 428010
81 | 加热电伴热状态 | BOOL |  | 只读 | %MX3.36020.0 | 428011